## Sheet1
快修产品报价以及图片
序号 | 品 名 | 品牌 | 型号 | 数量 | 优惠价 | 金额 | 参数 | 图片
1 | 简易压力机 | 上海衡臣 | H2050/20T | 1 | 880 | 880 | 压力千斤顶:20T，手动液压千斤顶作为助力泵,主要用于汽车轴承拆装，汽车维修配件的配合
2 | 活塞空压机 | 上海神龙 | 0.67/8 | 1 | 2980 | 2980 | 压力:8公斤，排量:0.6m3，功率:4kw，储气桶:160L
3 | 工具箱带168件工具 | 百思泰 | 6689 | 2 | 2780 | 2550 | 5层抽屉，168件工具，6689A,6689B,6689C
4 | 零件小车 | 上海衡臣 | H5008 | 2 | 290 | 580 | 三层850*390*835，扶手采用模具压铸成型，精美耐用，工具车角柱采用模具化一次成型精美耐用，选用重型可承载300KG双向刹车脚轮
5 | PVR管路系统 | 上海衡臣 | PVR | 1 | 4800 | 4800 | 120M气路系统，采用PVR蓝色管，主管采用40mm，分线采用20mm，粘胶连接。
6 | 3D四轮定位仪 | 上海衡臣 | HC518B | 1 | 27800 | 27800 | 品牌电脑，系统一键重启，即装即用，无需标定，自动消除举升机不平，不需推车测量，迷你标靶，超长超宽测量，高重复度, 前束角：测试范围 0～±20o 分辨率：0.03o 外倾角：测试范围 0～±20o 分辨率：0.03o 主销内倾：测试范围 0～±25o 分辨率：0.06o 主销后倾：测试范围 0～±25o 分辨率：0.06o 最大转向角：测试范围0～±30o 分辨率 0.06o 适用轮辋尺寸：20" 可测最大轴距：4m
7 | 超薄小剪平板举升机 | 上海衡臣 | HC530CJ | 2 | 13800 | 27600 | *剪形隐藏式平板结构，占用空间小。 *优质液压、气动及电气元件、设备稳定可靠。 *便于轮胎拆卸及底盘检修。 *气动宽齿自锁及防爆阀保险装置，安全可靠。 *举升高度2.16M，同类产品中升程最高，平台长度单向可调，适合广泛车型。 *液压泵站可选意大利进口或国产。 *举升重量：3.0T *顶板长度：1440-1740mm *举升高度：330-2160mm
8 | 超薄大剪子母四轮定位举升机 | 上海衡臣 | HCSS40 | 1 | 29800 | 29800 | *机型优美，双层隐藏式结构，同步性能优越。 *水平精确可调，适合各种高精密四轮定位。 *便于轮胎拆卸及底盘检修。 *前轮转角盘位置可调，加长后轮滑板。 *气动双齿自锁及防爆阀保险，下降自动开启，超耐磨滑块。 *巧妙独特的滑动系统，平台紧凑，也可不挖地坑。 *液压泵站可选意大利进口或国产/地面安装上车板。 *主机/子机举升重量：3.5T *主机举升高度：180-1850mm *子机举升高度：450mm
11 | 废油接油抽油机 | 珠海双鹰 | 3197L | 2 | 1050 | 2100 | 利用气压真空原理将废油抽出,也可以将废油放出,用接油盘导入油桶,废油通过气压导入到其它废油罐中.量杯12l,油桶80L,主要用于汽车更换机油.
12 | 轮胎动平衡机 | 上海衡臣 | W61 | 1 | 2950 | 2950 | 最大车轮重量： 65kg ，功 率： 0.2kw，电 压： 220V，平衡精度： ± 1g 平衡速度： 220r.p.m轮辋直径： 10"～24"
13 | 轮胎轮辋拆装设备（辅助臂） | 上海衡臣 | T626R | 1 | 9500 | 9500 | 功率： 0.75kw（三相）/1.1kw(单相) 电压： 220V/380V 最大轮胎直径： 41"(1080mm)最大轮胎宽度： 13"(355mm)外卡锁定尺寸： 11"～22" 内卡锁定尺寸： 12"～26" 工作压力： 8bar
14 | 扩胎机 | 杭州苹果 | H3063 | 1 | 1450 | 1450 | 扩胎机
15 | 充氮机 | 珠海风速 | FS4000 | 1 | 5150 | 5150 | 充氮机
16 | 自动充气机 | 韩国马牌 | E-21 | 1 | 1550 | 1550 | 马牌充气机0-6kg
17 | 刹车油更换机 | 珠海双鹰 | BX505 | 1 | 1250 | 1250 | 真空吸力将刹车油快速抽出
18 | 齿轮油加注机 | 珠海格林斯 | VX500 | 1 | 650 | 650 | 1）工作压力:1-2.5bar，2）重量：18.5kg，3）容量：24L，4）安全阀最大压力:4bar，5）介质：机油、齿轮油，采用国际先进技术设计而成，寿命长、故障低。是修理厂首选设备
19 | 蓄电池充电启动设备 | 珠海飞鹰 | 1000A | 1 | 1350 | 1350 | 输入电源 1-380v50Hz，适用范围 12v-24v中小型汽车辅助起动及充电，输出电压 10-15v/20-30v。DC，起动电流 1000A 3%，充电电流 60A 80%
22 | 卧式千斤顶 | 杭州信立 | QK3.5 | 2 | 438 | 876 | 起重 3.5Ton 最低高度 135MM，最高高度 500MM，毛/净 重 36/34KGS，包装尺寸 71 x 41 x 21CM，1 x 20' 数量 500PCS
23 | 3T支架 | 杭州信立 | ZD-53003B | 1 | 130 | 130 | 279MM-415MM
24 | 工作灯鼓 | 衡臣 | 15m | 3 | 290 | 870 | 1.自动同层排布管线，同类产品所不具备的功能。，2.使用双侧钢珠轴承，更加润滑，将磨擦降低到最底。，3.使用钢质主轴，不易断裂，经久耐用。其它同类产品均为塑料主轴，易断易裂。4.使用钢质棘爪座，不易变形，不易错位
25 | 工作气鼓 | 衡臣 | 10m | 3 | 290 | 870 | 1.自动同层排布管线，同类产品所不具备的功能。，2.使用双侧钢珠轴承，更加润滑，将磨擦降低到最底。，3.使用钢质主轴，不易断裂，经久耐用。其它同类产品均为塑料主轴，易断易裂。5.使用钢质棘爪座，不易变形，不易错位
26 | 风动扳手(小) | 上海闪电 | 458 | 1 | 460 | 460 | 偶锤离合器结构 优异的重心平衡设计 高能量、大扭力 超长寿命 手柄排气方式，废气不妨碍操作者 适用于自行车、摩托车、汽车等装备行业
27 | 电脑解码仪 | 深圳元征 | X431PRO3S | 1 | 3980 | 3980 | 一、平板参数 Android操作系统,主流平板电脑配置，电池特性6600毫安，聚合锂电池 扩展存储卡支持32G Micro SD（TF）卡，内存：8G（32G TF卡）屏幕尺寸 10.1英寸 屏幕分辨率：1280X800触摸屏类型：电容电触摸屏，5点触摸无线通讯： WIFI、蓝牙 工作温度范围：0 ℃至55℃ 二、接头参数 连接方式：标准OBD II接口; Micro USB 2.0 典型功耗：( 1 2 V )静态电流25mA ,整机工作平均电流35mA 工作温度：0℃至55℃，存储温度：-10℃ 至60℃ 外型尺寸：L*W*H=48mm*24mm*32mm，单机重量：26g 工作电压：汽车电瓶直流输入9 V - 1 5 V
28 | 气缸压力表测试仪 | 上海衡臣 | TU-3 | 1 | 150 | 150 | 气缸压力表测试仪
29 | 真空度测试仪 | 上海衡臣 | TU-003 | 1 | 90 | 90 | 真空度测试仪
30 | 手动真空泵 | 上海衡臣 | PK9014 | 1 | 350 | 350 | 手动真空泵
31 | 冷却系统检测仪 | 上海派克 | 通用 | 1 | 850 | 850 | 超强密封性，精密压力表，可对系统进行精密测漏（也可配合荧光剂等一起使用）。专利通用接口，特制气囊，。备多种不同的接口，可分别对水系统循环及水箱盖进行测量。
32 | 打腊抛光设备 | 美国得伟 | DW849 | 1 | 1250 | 1250 | 特点:大功率马达，球轴承结构，寿命长久；电子调速模块保证在负载下预定速度不变；调速轮方便耐用；调速开关稳定可靠； 经过热加工的精确齿轮传动系统；外置碳刷盖更换方便快捷；主轴锁方便更换底板；参数
33 | 车身清洁设备 | 杰普斯 | Q500D | 1 | 1750 | 1750 | 压力:80bar，380V，功率:3kw，出水量:25L/MIN
34 | 除尘除垢设备 | 超宝 | 30L | 1 | 500 | 500 | 30L，功率:0.75kw
35 | 洗车卷桶4合一 | 衡臣 | 4IN1 | 1 | 4300 | 4300 | 自由组合,含高压鼓
36 | 个人工具组套清单（补充） | 世达 | 见清单 | 1 | 11397.28 | 11397.28
[5 empty] | 合计 | 150763.28
大设备不可筛选单卖，含安装，华东包运输，其他区域加1500元，保修一年,不含税，款到发货或者代收货款或者淘宝支付宝拍
我公司负责各种车间规划设计
上海衡臣汽车设备有限公司
钟瑞林 13801993101，售后指导：15921910288刘经理
个人工具组套清单（补充）
序号 | 商品名称 | 品牌 | 型号 | 数量 | 原价 | 单价 | 金额
1 | 世达120件套 | 世达 | 9014 | 2 | 1280 | 980 | 1960
22 | 空调泵+表 | 派克 | R134 | 1 |  | 780 | 780
2 | 梅花两用扳手散拼8-32mm | 派克 | 8-27mm | 30 | 18 | 14.4 | 432
3 | 63-102机滤扳手 | 世达 | 97422 | 2 | 94 | 75.2 | 150.4
4 | 三角机虑扳手 | 世达 | 97428 | 2 | 22.4 | 17.92 | 35.84
5 | T型套筒8mm | 世达 | 47701 | 2 | 47 | 37.6 | 75.2
6 | T型套筒10mm | 世达 | 47703 | 2 | 47 | 37.6 | 75.2
7 | T型套筒12mm | 世达 | 47705 | 2 | 47 | 37.6 | 75.2
8 | T型套筒13mm | 世达 | 47706 | 2 | 55 | 44 | 88
9 | T型套筒14mm | 世达 | 47707 | 2 | 55 | 44 | 88
10 | 穿心螺丝批 | 世达 | 61607 | 2 | 35 | 28 | 56
11 | 穿心螺丝批 | 世达 | 61707 | 2 | 35 | 28 | 56
12 | 汽车测电笔 | 世达 | 62503 | 2 | 26 | 20.8 | 41.6
13 | 断头螺丝取出器 | 世达 | 9704 | 2 | 46 | 36.8 | 73.6
14 | 木柄圆头锤24oz（1.5磅） | 世达 | 92313 | 2 | 74 | 59.2 | 118.4
15 | 卷尺5m*19mm | 世达 | 91334 | 2 | 30.5 | 24.4 | 48.8
16 | 手电筒(LED) | 世达 | 90732A | 2 | 52 | 41.6 | 83.2
17 | 叶子板护垫 | 衡臣 | 3PC | 2 | 190 | 152 | 304
18 | 内饰4件套 | 衡臣 | 4PC | 2 | 145 | 116 | 232
19 | 可固定式卡子钳 | 台湾 | ATM0048 | 1 | 122.5 | 98 | 98
20 | 吸棒 | 鹰之印 | 豪华型 | 2 | 15 | 12 | 24
21 | 鞋钉钳 | 鹰之印 | 7" | 1 | 21 | 16.8 | 16.8
22 | 指针扭力扳手 | 鹰之印 | 0-300 | 1 | 56 | 44.8 | 44.8
23 | 万用表 | 多一 | DY2201 | 1 | 145 | 116 | 116
24 | 锉刀（平园） | 鹰之印 | 10'' | 1 | 24 | 19.2 | 19.2
25 | 吹尘枪 | 尚压 |  | 1 | 25 | 20 | 20
26 | 电瓶放电叉 | 上海 | 美国合资 | 1 | 210 | 168 | 168
27 | 电工刀 | 世达 | 3109 | 1 | 55 | 44 | 44
28 | 帮电线 | 上海 | 4M | 1 | 180 | 144 | 144
29 | 剥线钳 | 世达 | 75142 | 1 | 83 | 66.4 | 66.4
30 | 络铁 | 世达 | 3220 | 1 | 52 | 41.6 | 41.6
31 | 焊锡膏 | 鹰之印 |  | 1 | 6.25 | 5 | 5
32 | 焊丝 | 鹰之印 |  | 1 | 56.25 | 45 | 45
33 | 大力钳 | 鹰之印 | 10寸 | 1 | 92 | 73.6 | 73.6
34 | 美工刀 | 世达 | 93424A | 1 | 13.9 | 11.12 | 11.12
35 | 管子钳14" | 鹰之印 | 18“ | 1 | 85 | 68 | 68
40 | 扭力扳手40-200NM | 上海世达 | 96312 | 1 | 1180 | 944 | 944
41 | 三爪拉码6寸 | 上海派克 | 6寸 | 1 | 150 | 120 | 120
42 | 直臂拉码4寸 | 上海派克 | AB-2 | 1 | 98 | 78.4 | 78.4
43 | 组合半月型拉拔器 | 上海派克 | PK1006 | 1 | 480 | 384 | 384
44 | 大众正时工具 | 上海派克 | PK1007 | 1 | 200 | 160 | 160
45 | 别克正时工具 | 上海派克 | PK1008 | 1 | 200 | 160 | 160
46 | 球头取出器 | 上海派克 | PK1009 | 1 | 180 | 144 | 144
47 | 方向盘取出器 | 上海派克 | PK1001 | 1 | 210 | 168 | 168
48 | 气门拆装钳 | 上海派克 | 14PC | 1 | 190 | 152 | 152
49 | 气门油封拆装 | 上海派克 | 12PC | 1 | 160 | 128 | 128
50 | 刹车分泵调整套装 | 上海派克 | 全套 | 1 | 285 | 228 | 228
51 | 活塞环压缩器 | 上海世达 | 97502 | 1 | 105 | 84 | 84
52 | 冷却油管拆卸器 | 上海派克 | 6PC | 1 | 65 | 52 | 52
53 | 14PCS機油格扳手 | 上海派克 | 14PC | 1 | 290 | 232 | 232
54 | 13件撞批 | 上海派克 | 13PC | 1 | 98 | 78.4 | 78.4
55 | 塞尺 | 世达 | 9402 | 1 | 24.9 | 19.92 | 19.92
56 | 42件套旋具 | 上海世达 | 派克 | 1 | 95 | 76 | 76
57 | 缸盖螺丝工具10/12/T52 | 上海世达 | T52-10-12 | 3 | 37.5 | 30 | 90
58 | 千分尺0-100/4个 | 上量 | 0-100 | 1 | 612.5 | 390 | 390
59 | 游标卡尺 | 上量 | 0-150 | 1 | 137.5 | 110 | 110
60 | 保安支架 | 杭州信力 | 3T | 2 | 75 | 60 | 120
61 | 手枪钻 | 江苏 | 东成 | 1 | 218.75 | 175 | 175
62 | 手动砂轮机 | 江苏 | 东成 | 1 | 218.75 | 175 | 175
63 | 拖线板15m | 浙江 | 公牛 | 2 | 98.75 | 79 | 158
64 | 气管 | 浙江 | 8mm | 20 | 7 | 5.6 | 112
65 | 快接 | 浙江 |  | 10 | 26.25 | 21 | 210
74 | 手动胶枪 | 上海 |  | 1 | 20 | 16 | 16
75 | 4PCS音响内饰拆装工具 | 衡臣 |  | 1 | 32 | 25.6 | 25.6
78 | 拖车绳 | 上海 |  | 1 | 65 | 52 | 52
79 | 充气枪 | 百思泰 | 机械 | 1 | 105 | 84 | 84
80 | 十字轮胎扳手 | 派克 |  | 2 | 45 | 36 | 72
81 | 定位偏心螺丝 | 上海派克 | 8,10,12,14 | 20 | 18 | 14.4 | 288
82 | 定位U形垫片 | 上海派克 | 0.4,0.6，1mmm | 50 | 2 | 1.6 | 80
83 | 轮胎补胎附件 | 上海 |  | 1 | 500 | 200 | 200
84 | 空铁桶 | 上海 |  | 1 | 65 | 52 | 52
11397.28